## BOM
pastilda.PrjPcb
Item # | Designator | Value | Voltage/Power | Part Number | Description | Footprint | Quantity
1 | C1, C9, C10, C11, C12, C13, C14, C21 | 0.1мк | 50В | C cer 0603 X7R 0.1мк 50В 10% -55…125 | Керамический ЧИП конденсатор | 0603C | 8
2 | C2, C3, C15, C16, C17, C18 | 20 | 50В | C cer 0603 NPO 20 50В 5% -55…125 | Керамический ЧИП конденсатор | 0603C | 6
3 | C4, C5 | 2.2мк | 10В | C cer 0603 X7R 2.2мк 10В 10% -55…125 | Керамический ЧИП конденсатор | 0603C | 2
4 | C6 | 10мк | 6.3В | C cer 0603 X5R 10мк 6.3В 20% -55…85 | Керамический ЧИП конденсатор | 0603C | 1
5 | C7, C8 | 1мк | 25В | C cer 0603 X5R 1мк 25В 10% -55…85 | Керамический ЧИП конденсатор | 0603C | 2
6 | C19, C20 | 0.01мк | 50В | C cer 0603 X7R 0.01мк 50В 10% -55…125 | Керамический ЧИП конденсатор | 0603C | 2
7 | D1, D2 |  |  | USBLC6-2SC6 | Very low capacitance ESD protection | SOT23-6 | 2
8 | D3 |  |  | STM32F405RG | Микроконтроллер Cortex-M4 1Mb | LQFP64 | 1
9 | D4 |  |  | TPS76333DBV | LDO 150mA 3.3-10V to 3.3V | SOT23-5 | 1
10 | D5 |  |  | SST25VF064C-80-4I-Q2A | 64 Mbit SPI Serial Dual I/O Flash | WSON8_6X8 | 1
11 | F1 | 0.55A | 60V | MF-SMDF050-2 | Предохранитель | F2018 | 1
12 | L1, L2, L3, L4 | 600Ом | 500мА | BLM18AG601SN1 | Фильтр | 0603C | 4
13 | R1, R2 | 10к | 0.063Вт | R 0603 10к 5% | ЧИП резистор | 0603R | 2
14 | R3, R5, R6 | 510 | 0.063Вт | R 0603 510 5% | ЧИП резистор | 0603R | 3
15 | R4 | 300 | 0.1Вт | R 0603 300 5% | ЧИП резистор | 0603R | 1
16 | R7, R8, R9, R10 | 24 | 0.1Вт | R 0603 24 1% | ЧИП резистор | 0603R | 4
17 | VD1 |  |  | FYLS-3528RGBC | RGB Светодиод | FYLS-3528 | 1
18 | X1 |  |  | 1734028-1 | USB A вилка на плату SMD | 1734028-1 | 1
19 | X2 |  |  | 292303-1 | USB A розетка на плату | 292303-1 | 1
20 | X3 |  |  | 7-188275-4 | Розетка на плату | 7-188275-4 | 1
21 | Z1 | 25 MHz |  | KX – 7_25M | Кварцевый резонатор | KX-7 | 1
Ларионов |  |  |  | 13.07.2016 | 14:57:04 | Rev.0.1
ThirdPin LLC